## TERES-PCB2-IO_Rev.A
Designation	Quantity	Designator	Package
SMD КОНД 0603 10 UF 10V 20%	3	C1,C9,C5	C_0603_5MIL_DWS
SMD КОНД 0402 33 PF +-0.25 PF	5	C2,C3,C6,C7,C8	C_0402_SMALL
SMD КОНД 0402 10 PF NP0 50VDC	1	C4	C_0402_SMALL
SMD СЪЕДИНИТЕЛ EZ-PJ-3510A-W-H	1	J1	EZ-PJ-3510A-W-H
SMD ИНД 0805 600 OHM 2A HIGH CURRENT	2	L1,L2	L_0805_5MIL_DWS
SMD СЪЕДИНИТЕЛ TF-9P-01 (TERES)	1	MICRO_SD1	uSD-CARD-TERES
SMD СЪЕДИНИТЕЛ USB-3.5MM (TERES)	1	P1	USB-A-THERES
SMD СЪЕДИНИТЕЛ FPV-WZA21-40LF	1	P2	FPV-WZA21-40-LF
SMD СЪЕДИНИТЕЛ 53261021 (TERES)	1	P4	CON-SPK-HERMES
SMD РЕЗ 0402 2.2 K 5%	1	R1	R_0402_SMALL