## kbd_touchpad_to_usb_hid
Designation	Quantity	Designator	Package
16.000MHz/SMD5x3.2/12pF	1	Y1	Q5x3.25
ATMEGA16U4-A	1	U1	TQFP44
FLEXCON-0.5-6	1	P2	FLEXCON-0.5-6
FLEXCON-0.5-12	1	P3	FLEXCON-0.5-12
FLEX-CONN-KBD-TERES-24x1	1	P1	FLEX-CONN-KBD-TERES-24x1
1uF	1	C1	C0402
100nF	6	C2,C3,C4,C5,C8,C9	C0402
1uF	2	C6,C7	C_0603_5MIL_DWS
1nF	16	C10,C11,C12,C13,C14,C15,C16,C17,C18,C19,C20,C21,C22,C23,C24,C25	C0402
20pF	2	C26,C27	C0402
d.n.p.(HR2x3)	1	ICSP0	HN2x3
FB0805	1	L1	L_0805_5MIL_DWS
d.n.p.(10K)	1	R1	R_0402_5MIL_DWS
22R	3	R2,R3,R8	R_0402_5MIL_DWS
10K	6	R4,R5,R6,R7,R9,R10	R_0402_5MIL_DWS
4x1.5K_RA1206	2	RP1,RP2	R_MATRIX_4_KICAD